## Hoja1 (2)
RESUMEN DE MATERIALES
[9 empty] | CONCEPTO | CANTIDAD | UNIDAD
REMATE DE PARAPETO Y GUARNICIÓN
[9 empty] | Pilastras Acero A-36 | 3232.271 | Kg.
[9 empty] | Pernos Ø=2.54 x 20 (con tuerca) | 864 | Pzas.
[9 empty] | Tubo de acero galvanizado de Ø=7.6 (3") Cédula 40 | 4895.548 | Kg.
[9 empty] | Tubo de acero galvanizado de Ø=6.4 (2 1/2") Cédula 40 | 219.73 | Kg.
Acero de Refuerzo de L.E.>4,200 Kg/cm²
[9 empty] | Guarnición | 14432.932 | Kg.
[9 empty] | Remate de Parapeto | 423.007 | Kg.
Concreto F'c = 250 Kg/cm²
[9 empty] | Guarnición | 63.382 | M³
[9 empty] | Remate de Parapeto | 1.948 | M³
SUPERESTRUCTURA (LOSA DE CALZADA)
[9 empty] | Carpeta Asfáltica e=4 cm. | 89.6 | M³
[9 empty] | Junta de Clazada dentada | 22 | ML.
Acero de Refuerzo de L.E.>4,200 Kg/cm²
[9 empty] | Losa de Calzada | 66540.95 | Kg.
Concreto F'c = 250 Kg/cm²
MATERIALES EN VIGAS Y DIAFRAGMAS | [8 empty] | Losa de Calzada | 510.341 | M³
CONCEPTO | [8 empty] | SUPERESTRUCTURA (VIGAS METÁLICAS, VIGAS SECUNDARIAS y DIAFRAGMAS)
|  | Piezas | Largo | Ancho | Espesor | Peso ml | CANTIDAD | UNIDAD
Placa de 1000mm ancho e=50.8 mm para patín superior de Viga VM1 (4 pzas.) |  | 4 | 217.56 | 1 | 0.0508 | 7850 | 347034.3072 | Kg. | Placa de 1000mm ancho e=50.8 mm para patín superior de Viga VM1 (4 pzas.) | 347034.3072 | Kg.
[7 empty] | 0 |  |  | 0
Placa de 1000mm ancho e=50.8 mm para patín inferior de Viga VM1 (4 pzas.) |  | 4 | 217.56 | 1 | 0.0508 | 7850 | 347034.3072 | Kg. | Placa de 1000mm ancho e=50.8 mm para patín inferior de Viga VM1 (4 pzas.) | 347034.3072 | Kg.
[7 empty] | 0 |  |  | 0
Placa de 2100 peralte e=25.4 mm para alma de Viga VM1 (4 pzas.) |  | 4 | 217.56 | 2.1 | 0.0254 | 7850 | 364386.0226 | Kg. | Placa de 2100 peralte e=25.4 mm para alma de Viga VM1 (4 pzas.) | 364386.0226 | Kg.
[7 empty] | 0 |  |  | 0
Conectores a cortante tipo NELSON ∅=3/4" L=13 mm @400 mm |  | 13353 | 0.13 | 1 | 0.000285 | 7850 | 3883.6199 | Kg. | Conectores a cortante tipo NELSON ∅=3/4" L=13 mm @400 mm | 3883.6199 | Kg.
[7 empty] | 0 |  |  | 0
Viga metálica perimetral VM2 IR 303 X 59.80 Kg/m |  | 2 | 217.56 | 1 | 1 | 59.8 | 26020.176 | Kg. | Viga metálica perimetral VM2 IR 303 X 59.80 Kg/m | 26020.176 | Kg.
[7 empty] | 0 |  |  | 0
Viga metálica VM2 Sobre ejes 2, 3, 4 y 5 IR 303 X 59.80 Kg/m |  | 1 | 59.71 | 1 | 1 | 59.8 | 3570.658 | Kg. | Viga metálica VM2 Sobre ejes 2, 3, 4 y 5 IR 303 X 59.80 Kg/m | 3570.658 | Kg.
[7 empty] | 0 |  |  | 0
Elementos de soporte para losacero ángulo LI 4" x 1/4" Peso=9.82 Kg/m |  | 10 | 217.56 | 1 | 1 | 9.82 | 21364.392 | Kg. | Elementos de soporte para losacero ángulo LI 4" x 1/4" Peso=9.82 Kg/m | 21364.392 | Kg.
[7 empty] | 0 |  |  | 0
Placas y Piezas de Puente |  | Piezas | Largo | Ancho | Espesor | Peso ml | CANTIDAD | UNIDAD | Placas y Piezas de Puente | CANTIDAD | UNIDAD
Pieza de puente PP1 Viga metálica VM2 |  | 45 | 1.44 | 1 | 1 | 59.8 | 3875.04 | Kg. | Pieza de puente PP1 Viga metálica VM2 | 3875.04 | Kg.
Pieza de puente PP2 Viga metálica VM2 |  | 135 | 2.68 | 1 | 1 | 59.8 | 21635.64 | Kg. | Pieza de puente PP2 Viga metálica VM2 | 21635.64 | Kg.
Pieza de puente PP3 Viga metálica VM2 |  | 45 | 1.44 | 1 | 1 | 59.8 | 3875.04 | Kg. | Pieza de puente PP3 Viga metálica VM2 | 3875.04 | Kg.
Placa PL1 1907 x 450 x 9.525 mm |  | 180 | 0.45 | 1.907 | 0.009525 | 7850 | 11549.6907 | Kg. | Placa PL1 1907 x 450 x 9.525 mm | 11549.6907 | Kg.
Placa PL2 1878 x 450 x 9.525 mm |  | 180 | 0.45 | 1.87 | 0.009525 | 7850 | 11325.6012 | Kg. | Placa PL2 1878 x 450 x 9.525 mm | 11325.6012 | Kg.
Placa PL3 400 x 400 x 9.525 mm |  | 135 | 0.4 | 0.4 | 0.009525 | 7850 | 1615.059 | Kg. | Placa PL3 400 x 400 x 9.525 mm | 1615.059 | Kg.
Placa PL4 2098 x 450 x 9.525 mm |  | 720 | 0.45 | 2.1 | 0.009525 | 7850 | 50874.3585 | Kg. | Placa PL4 2098 x 450 x 9.525 mm | 50874.3585 | Kg.
Placa PL5 2098 x 450 x 9.525 mm |  | 704 | 0.45 | 2.1 | 0.009525 | 7850 | 49743.8172 | Kg. | Placa PL5 2098 x 450 x 9.525 mm | 49743.8172 | Kg.
Placa PL6 4500 x 600 x 9.525 mm |  | 276 | 0.6 | 0.45 | 0.009525 | 7850 | 5571.9535 | Kg. | Placa PL6 4500 x 600 x 9.525 mm | 5571.9535 | Kg.
Placa PL7 150 x 250 x 9.525 mm |  | 138 | 0.15 | 0.25 | 0.009525 | 7850 | 386.9412 | Kg. | Placa PL7 150 x 250 x 9.525 mm | 386.9412 | Kg.
Placa PL8 150 x 300 x 9.525 mm |  | 69 | 0.15 | 0.3 | 0.009525 | 7850 | 232.1647 | Kg. | Placa PL8 150 x 300 x 9.525 mm | 232.1647 | Kg.
Placa PL9 350 x 800 x 12.70 mm |  | 69 | 0.35 | 0.8 | 0.00127 | 7850 | 192.6107 | Kg. | Placa PL9 350 x 800 x 12.70 mm | 192.6107 | Kg.
Diafragmas y Contravientos |  | Piezas | Largo | Ancho | Espesor | Peso ml | CANTIDAD | UNIDAD | Diafragmas y Contravientos | CANTIDAD | UNIDAD
Diagonales en Diafragmas CV1 doble ángulo LI 4" x 1/4" |  | 270 | 2.9 | 1 | 1 | 9.82 | 7689.06 | Kg. | Diagonales en Diafragmas CV1 doble ángulo LI 4" x 1/4" | 7689.06 | Kg.
[7 empty] | 0 |  |  | 0
Diagonales en Diafragmas CV2 doble ángulo LI 4" x 1/4" |  | 270 | 1.31 | 1 | 1 | 9.82 | 3473.334 | Kg. | Diagonales en Diafragmas CV2 doble ángulo LI 4" x 1/4" | 3473.334 | Kg.
[7 empty] | 0 |  |  | 0
Diagonales en Diafragmas CV3 doble ángulo LI 4" x 1/4" |  | 270 | 1.32 | 1 | 1 | 9.82 | 3499.848 | Kg. | Diagonales en Diafragmas CV3 doble ángulo LI 4" x 1/4" | 3499.848 | Kg.
[7 empty] | 0 |  |  | 0
Cordón Inferior en Diafragmas CV4 doble ángulo LI 4" x 1/4" |  | 270 | 2.38 | 1 | 1 | 9.82 | 6310.332 | Kg. | Cordón Inferior en Diafragmas CV4 doble ángulo LI 4" x 1/4" | 6310.332 | Kg.
[7 empty] | 0 |  |  | 0
Diagonales en Contravientos Horizontales CV 5 doble ángulo LI 4" x 1/4" |  | 138 | 4.3 | 1 | 1 | 9.82 | 5827.188 | Kg. | Diagonales en Contravientos Horizontales CV 5 doble ángulo LI 4" x 1/4" | 5827.188 | Kg.
[7 empty] | 0 |  |  | 0
Diagonales en Contravientos Horizontales CV 6 doble ángulo LI 4" x 1/4" |  | 138 | 1.96 | 1 | 1 | 9.82 | 2656.1136 | Kg. | Diagonales en Contravientos Horizontales CV 6 doble ángulo LI 4" x 1/4" | 2656.1136 | Kg.
[7 empty] | 0 |  |  | 0
Diagonales en Contravientos Horizontales CV 7 doble ángulo LI 4" x 1/4" |  | 138 | 1.88 | 1 | 1 | 9.82 | 2547.7008 | Kg. | Diagonales en Contravientos Horizontales CV 7 doble ángulo LI 4" x 1/4" | 2547.7008 | Kg.
[7 empty] | 0 |  |  | 0
Losacero para cimbra de losa |  | Piezas | Largo | Ancho | Espesor | Peso ml | CANTIDAD | UNIDAD | Losacero para cimbra de losa | CANTIDAD | UNIDAD
Losacero Sección IV cal. 22 |  | 1 | 217.56 | 6.63 | 1 | 1 | 1442.4228 | m2 | Losacero Sección IV cal. 22 | 1442.4228 | m2
[7 empty] | 0 |  |  | 0
| Total Acero A36 Fy=2530 Kg/cm² | [5 empty] | 247720.3392 | Kg. | SUBESTRUCTURA (CABALLETES EJE NO.1 Y NO.6
| Total Acero A50 Fy=3515 Kg/cm² | [5 empty] | 1058454.637 | Kg.
[9 empty] | Placas de Neopreno integral, apoyo fijo de 90 x 90 x 5.70 cm. | 146.659 | DM³
[9 empty] | Placas de Neopreno integral, apoyo móvil de 90 x 90 x 7.30 cm. | 188.994 | DM³
[9 empty] | Perforación para Pilas | 174.625 | M³
Acero de Refuerzo de L.E.>4.200 Kg/cm²
[9 empty] | Cabezal y Muro de Respaldo | 7856.35 | Kg.
[9 empty] | Pilas de Cimentación | 36166.42 | Kg.
[9 empty] | Topes sísmicos | 572.1 | Kg.
[9 empty] | Bancos de Apoyo | 728.07 | Kg.
Concreto F'c = 250 Kg/cm²
[9 empty] | Cabezal y Muro de Respaldo | 95.427 | M³
[9 empty] | Pilas de Cimentación | 292.897 | M³
[9 empty] | Topes sísmicos | 3.672 | M³
[9 empty] | Bancos de Apoyo | 5.798 | M³
SUBESTRUCTURA (ESTRIBOS EJE NO.2, NO.3, NO.4 Y NO.5
[9 empty] | Placas de Neopreno integral, apoyo fijo de 90 x 90 x 5.70 cm. | 293.318 | DM³
[9 empty] | Placas de Neopreno integral, apoyo móvil de 90 x 90 x 7.30 cm. | 377.988 | DM³
[9 empty] | Perforación para Pilas | 869.413 | M³
[9 empty] | Excavación para Zapata Z1 | 1680 | M³
Acero de Refuerzo de L.E.>4.200 Kg/cm²
[9 empty] | Cabezal | 50608.75 | Kg.
[9 empty] | Columna C-1 | 76617.0447 | Kg.
[9 empty] | Zapata Z1 | 43130.88 | Kg.
[9 empty] | Pilas de Cimentación | 65953.0033 | Kg.
[9 empty] | Bancos de Apoyo | 1799.39 | Kg.
[9 empty] | Topes sísmicos | 1638.66 | Kg.
Concreto F'c = 250 Kg/cm²
[9 empty] | Cabezal | 265.46 | M³
[9 empty] | Columna C-1 | 584.16 | M³
[9 empty] | Zapata Z1 | 693 | M³
[9 empty] | Pilas de Cimentación | 869.41 | M³
[9 empty] | Bancos de Apoyo | 10.27 | M³
[9 empty] | Topes sísmicos | 11.72 | M³
LOSAS DE ACCESO
[9 empty] | Acero de Refuerzo de L.E.>4.200 Kg/cm² | 3969.56 | Kg.
[9 empty] | Concreto F'c = 250 Kg/cm² | 41.499 | M³
[9 empty] | Total Concreto F'c = 250 Kg/cm² | 3448.984 | M³
[9 empty] | Total Acero Refuerzo L.E.>4.200Kg/cm² | 370437.117 | Kg.
[9 empty] | Total Acero A36 Fy=2530 Kg/cm² | 256931.8882 | Kg.
[9 empty] | Total Acero A50 Fy=3515 Kg/cm² | 1058454.637 | Kg.

## Hoja1
MATERIALES EN DIAFRAGMAS | [7 empty] | RESUMEN DE MATERIALES
CONCEPTO | [7 empty] | CONCEPTO | CANTIDAD | UNIDAD
| Piezas | Largo | Ancho | Espesor | Peso ml | CANTIDAD | UNIDAD | REMATE DE PARAPETO Y GUARNICIÓN
Placa de 1000mm ancho e=50.8 mm para patín superior de Viga VM1 (4 pzas.) | 4 | 217.56 | 1 | 0.058 | 7900 | 398743.968 | Kg. | Pilastras Acero A-36 | 3232.271 | Kg.
[6 empty] | 0 |  | Pernos Ø=2.54 x 20 (con tuerca) | 864 | Pzas.
Placa de 1000mm ancho e=50.8 mm para patín inferior de Viga VM1 (4 pzas.) | 4 | 217.56 | 1 | 0.058 | 7900 | 398743.968 | Kg. | Tubo de acero galvanizado de Ø=7.6 (3") Cédula 40 | 4895.548 | Kg.
0
Placa de 2100 peralte e=25.4 mm para alma de Viga VM1 (4 pzas.) | 4 | 217.56 | 2.1 | 0.0254 | 7900 | 366706.9526 | Kg. | Tubo de acero galvanizado de Ø=6.4 (2 1/2") Cédula 40 | 219.73 | Kg.
0
Conectores a cortante tipo NELSON ∅=3/4" L=13 mm @400 mm | 13353 | 0.13 | 1 | 0.000285 | 7900 | 3908.3563 | Kg. | Acero de Refuerzo de L.E.>4,200 Kg/cm²
[6 empty] | 0 |  | Guarnición | 14432.932 | Kg.
Viga metálica perimetral VM2 IR 303 X 59.80 Kg/m | 2 | 217.56 | 1 | 1 | 59.8 | 26020.176 | Kg. | Remate de Parapeto | 423.007 | Kg.
[6 empty] | 0 |  | Concreto F'c = 250 Kg/cm²
Viga metálica VM2 Sobre ejes 2, 3, 4 y 5 IR 303 X 59.80 Kg/m | 1 | 59.71 | 1 | 1 | 59.8 | 3570.658 | Kg. | Guarnición | 63.382 | M³
[6 empty] | 0 |  | Remate de Parapeto | 1.948 | M³
Elementos de soporte para losacero ángulo LI 4" x 1/4" Peso=9.82 Kg/m | 10 | 217.56 | 1 | 1 | 9.82 | 21364.392 | Kg. | SUPERESTRUCTURA (LOSA DE CALZADA)
[6 empty] | 0 |  | Carpeta Asfáltica e=4 cm. | 89.6 | M³
Placas y Piezas de Puente | Piezas | Largo | Ancho | Espesor | Peso ml | CANTIDAD | UNIDAD | Junta de Clazada dentada | 22 | ML.
Pieza de puente PP1 Viga metálica VM2 | 45 | 1.44 | 1 | 1 | 59.8 | 3875.04 | Kg. | Acero de Refuerzo de L.E.>4,200 Kg/cm²
Pieza de puente PP2 Viga metálica VM2 | 135 | 2.68 | 1 | 1 | 59.8 | 21635.64 | Kg. | Losa de Calzada | 66540.95 | Kg.
Pieza de puente PP3 Viga metálica VM2 | 45 | 1.44 | 1 | 1 | 59.8 | 3875.04 | Kg. | Concreto F'c = 250 Kg/cm²
Placa PL1 1907 x 450 x 9.525 mm | 180 | 0.45 | 1.907 | 0.009525 | 7900 | 11623.2556 | Kg. | Losa de Calzada | 510.341 | M³
Placa PL2 1878 x 450 x 9.525 mm | 180 | 0.45 | 1.87 | 0.009525 | 7900 | 11397.7388 | Kg. | SUPERESTRUCTURA (VIGAS METÁLICAS, VIGAS SECUNDARIAS y DIAFRAGMAS)
Placa PL3 400 x 400 x 9.525 mm | 135 | 0.4 | 0.4 | 0.009525 | 7900 | 1625.346 | Kg.
Placa PL4 2098 x 450 x 9.525 mm | 720 | 0.45 | 2.1 | 0.009525 | 7900 | 51198.399 | Kg. | Placa de 1000 x 878864.20 x 50.8 mm para patín superior de Viga VM1 (4 pzas.) | 350473.4657 | Kg.
Placa PL5 2098 x 450 x 9.525 mm | 704 | 0.45 | 2.1 | 0.009525 | 7900 | 50060.6568 | Kg.
Placa PL6 4500 x 600 x 9.525 mm | 276 | 0.6 | 0.45 | 0.009525 | 7900 | 5607.4437 | Kg. | Placa de 1000 x 878864.20 x 50.8 mm para patín inferior de Viga VM1 (4 pzas.) | 350473.4657 | Kg.
Placa PL7 150 x 250 x 9.525 mm | 138 | 0.15 | 0.25 | 0.009525 | 7900 | 389.4058 | Kg.
Placa PL8 150 x 300 x 9.525 mm | 69 | 0.15 | 0.3 | 0.009525 | 7900 | 233.6435 | Kg. | Placa de 2100 x 878864.20 x 25.4 mm para alma de Viga VM1 (4 pzas.) | 367997.139 | Kg.
Placa PL9 350 x 800 x 12.70 mm | 69 | 0.35 | 0.8 | 0.00127 | 7900 | 193.8376 | Kg.
Diafragmas y Contravientos | Piezas | Largo | Ancho | Espesor | Peso ml | CANTIDAD | UNIDAD | Viga metálica perimetral VM2 IR 303 X 59.80 Kg/m | 26239.04 | Kg.
Diagonales en Diafragmas CV1 doble ángulo LI 4" x 1/4" | 270 | 2.9 | 1 | 1 | 9.82 | 7689.06 | Kg.
[6 empty] | 0 |  | Conectores a cortante tipo NELSON ∅=3/4" L=13 mm @400 mm | 13895 | Pzas.
Diagonales en Diafragmas CV2 doble ángulo LI 4" x 1/4" | 270 | 1.31 | 1 | 1 | 9.82 | 3473.334 | Kg.
[6 empty] | 0 |  | Elementos de soporte para losacero ángulo LI 4" x 1/4" Peso=9.82 Kg/m | 4134.32 | Pzas.
Diagonales en Diafragmas CV3 doble ángulo LI 4" x 1/4" | 270 | 1.32 | 1 | 1 | 9.82 | 3499.848 | Kg.
[6 empty] | 0 |  | Losacero Cal.26 para cimbra de losa de compresión | 1445.14 | Pzas.
Cordón Inferior en Diafragmas CV4 doble ángulo LI 4" x 1/4" | 270 | 2.38 | 1 | 1 | 9.82 | 6310.332 | Kg.
[6 empty] | 0 |  | Pieza de puente PP1 Viga metálica VM2 | 3901.95 | Kg.
Diagonales en Contravientos Horizontales CV 5 doble ángulo LI 4" x 1/4" | 138 | 4.3 | 1 | 1 | 9.82 | 5827.188 | Kg. | Pieza de puente PP2 Viga metálica VM2 | 21797.1 | Kg.
[6 empty] | 0 |  | Pieza de puente PP3 Viga metálica VM2 | 3901.95 | Kg.
Diagonales en Contravientos Horizontales CV 6 doble ángulo LI 4" x 1/4" | 138 | 1.96 | 1 | 1 | 9.82 | 2656.1136 | Kg. | Placa PL1 1907 x 450 x 9.525 mm | 11549.69 | Kg.
[6 empty] | 0 |  | Placa PL2 1878 x 450 x 9.525 mm | 11374.05 | Kg.
Diagonales en Contravientos Horizontales CV 7 doble ángulo LI 4" x 1/4" | 138 | 1.88 | 1 | 1 | 9.82 | 2547.7008 | Kg. | Placa PL3 400 x 400 x 9.525 mm | 825.47 | Kg.
[6 empty] | 0 |  | Placa PL4 2098 x 450 x 9.525 mm | 79627.2575 | Kg.
| Suma |  |  |  |  | 193719.0232 | Kg. | Placa PL5 2098 x 450 x 9.525 mm | 79627.2575 | Kg.
[6 empty] | 0 |  | Placa PL6 2100 x 600 x 9.525 mm | 13001.22 | Kg.
Losacero para cimbra de losa | Piezas | Largo | Ancho | Espesor | Peso ml | CANTIDAD | UNIDAD | Placa PL7 150 x 250 x 9.525 mm | 386.94 | Kg.
Losacero Sección IV cal. 22 | 1 | 217.56 | 6.63 | 1 | 1 | 1442.4228 | m2 | Placa PL8 150 x 300 x 9.525 mm | 232.16 | Kg.
[6 empty] | 0 |  | Placa PL9 350 x 800 x 12.70 mm | 1926.11 | Kg.
[8 empty] | Diagonales de diafragmas doble ángulo LI 4" x 1/4" | 15059.952 | Kg.
[8 empty] | Cordón inferior de diafragmas doble ángulo LI 4" x 1/4" | 6310.332 | Kg.
[8 empty] | Contravientos de diafragmas doble ángulo LI 4" x 1/4" | 11518.86 | Kg.
SUBESTRUCTURA (CABALLETES EJE NO.1 Y NO.6
[8 empty] | Placas de Neopreno integral, apoyo fijo de 90 x 90 x 5.70 cm. | 146.659 | DM³
[8 empty] | Placas de Neopreno integral, apoyo móvil de 90 x 90 x 7.30 cm. | 188.994 | DM³
[8 empty] | Perforación para Pilas | 174.625 | M³
Acero de Refuerzo de L.E.>4.200 Kg/cm²
[8 empty] | Cabezal y Muro de Respaldo | 7856.35 | Kg.
[8 empty] | Pilas de Cimentación | 36166.42 | Kg.
[8 empty] | Topes sísmicos | 572.1 | Kg.
[8 empty] | Bancos de Apoyo | 728.07 | Kg.
Concreto F'c = 250 Kg/cm²
[8 empty] | Cabezal y Muro de Respaldo | 95.427 | M³
[8 empty] | Pilas de Cimentación | 292.897 | M³
[8 empty] | Topes sísmicos | 3.672 | M³
[8 empty] | Bancos de Apoyo | 5.798 | M³
SUBESTRUCTURA (ESTRIBOS EJE NO.2, NO.3, NO.4 Y NO.5
[8 empty] | Placas de Neopreno integral, apoyo fijo de 90 x 90 x 5.70 cm. | 293.318 | DM³
[8 empty] | Placas de Neopreno integral, apoyo móvil de 90 x 90 x 7.30 cm. | 377.988 | DM³
[8 empty] | Perforación para Pilas | 869.413 | M³
[8 empty] | Excavación para Zapata Z1 | 1680 | M³
Acero de Refuerzo de L.E.>4.200 Kg/cm²
[8 empty] | Cabezal | 50608.75 | Kg.
[8 empty] | Columna C-1 | 76617.0447 | Kg.
[8 empty] | Zapata Z1 | 43130.88 | Kg.
[8 empty] | Pilas de Cimentación | 65953.0033 | Kg.
[8 empty] | Bancos de Apoyo | 1799.39 | Kg.
[8 empty] | Topes sísmicos | 1638.66 | Kg.
Concreto F'c = 250 Kg/cm²
[8 empty] | Cabezal | 265.46 | M³
[8 empty] | Columna C-1 | 584.16 | M³
[8 empty] | Zapata Z1 | 693 | M³
[8 empty] | Pilas de Cimentación | 869.41 | M³
[8 empty] | Bancos de Apoyo | 10.27 | M³
[8 empty] | Topes sísmicos | 11.72 | M³
LOSAS DE ACCESO
[8 empty] | Acero de Refuerzo de L.E.>4.200 Kg/cm² | 3969.56 | Kg.
[8 empty] | Concreto F'c = 250 Kg/cm² | 41.499 | M³