## axial UU
PROYECTO: | COMPLEJO VIAL TLAXCALA |  | DESCRIPCIÓN: | AXIAL |  |  |  | PROYECTO: | COMPLEJO VIAL TLAXCALA | DESCRIPCIÓN: | GRAFICA ESFUERZO DEFORMACIÒN
| PUENTE MOLINITO - TEXMELUCAN |  | POZO | SPT 2 |  |  |  |  | PUENTE MOLINITO - TEXMELUCAN
MUESTRA: | M-11 |  | FECHA: | 2017-11-30 |  |  |  | MUESTRA: | M-11 | FECHA: | 2017-11-30
PROF.: | - |  | OPERADOR: | ABJ |  |  |  | PROF.: | - | OPERADOR: | ABJ
|  | H0= | 10.23 | cm | [5 empty] | Ensaye:
|  | D0= | 3.62 | cm | [5 empty] | H0= | 10.23 | cm
|  | A0= | 10.2922 | cm2 | [5 empty] | D0= | 3.62 | cm
|  | s3= | 0 | kg/cm2 | [5 empty] | A0= | 10.2922 | cm2
[10 empty] | s3= | 0 | kg/cm2
[10 empty] | w= |  | %
[10 empty] | Wm= | 189.6 | g
| Registrados en el ensaye |  |  | Parámetros calculados | [5 empty] | g | 1.8008 | gr/cm3
| Carga | Desplazamiento | Def. unitaria | Área | Esfuerzo | Esfuerzo
|  |  | axial | corregida | desviador | cortante
| P | d | e | Ac | q | t
| kg | mm | mm/mm | cm2 | kg/cm2 | kg/cm2
| 0 | 0 | 0 | 10.2922 | 0 | 0 | 0
| 1.053 | 0.127 | 0.0012414 | 10.305 | 0.10218 | 0.051092 | 0.00012414
| 2.106 | 0.254 | 0.0024829 | 10.3178 | 0.20411 | 0.10206 | 0.00024829
| 3.0186 | 0.381 | 0.0037243 | 10.3307 | 0.2922 | 0.1461 | 0.00037243
| 3.861 | 0.508 | 0.0049658 | 10.3436 | 0.37328 | 0.18664 | 0.00049658
| 4.563 | 0.635 | 0.0062072 | 10.3565 | 0.44059 | 0.2203 | 0.00062072
| 5.265 | 0.762 | 0.0074487 | 10.3694 | 0.50774 | 0.25387 | 0.00074487
| 5.616 | 0.889 | 0.0086901 | 10.3824 | 0.54091 | 0.27046 | 0.00086901
| 5.78 | 1.016 | 0.0099316 | 10.3954 | 0.55601 | 0.27801 | 0.00099316
| 5.7564 | 1.143 | 0.011173 | 10.4085 | 0.55305 | 0.27652 | 0.0011173
| 5.616 | 1.27 | 0.012414 | 10.4216 | 0.53888 | 0.26944 | 0.0012414
| 5.265 | 1.397 | 0.013656 | 10.4347 | 0.50457 | 0.25228
| 4.914 | 1.524 | 0.014897 | 10.4478 | 0.47034 | 0.23517
[13 empty] | 0 | 0
[13 empty] | 0.0072 | 0.55
OBSERVACIONES:
76.3889
Se obtuvo un módulo de elasticidad de 76 kg/cm2
ºº
ESTUDIO Y PROYECTO PARA LA CONSTRUCCIÓN DEL COMPLEJO VIAL METROPOLITANO "TLAXCALA"
ESTUDIO Y PROYECTO PARA LA CONSTRUCCIÓN DEL COMPLEJO VIAL METROPOLITANO "TLAXCALA"